## Initial Selection
| Name | Diameter (m) | Pitch (m) | Maximum rpm | Blades (n) | Aspect Ratio | Source | d (inch) | pitch (inch) | chord length | diameter | radius
2 blade props | APC 6×4.1SF | 0.1524 | 0.10414 | 20000 | 2 | 6.9286 | https://www.apcprop.com/product/6x4-1sf/ | 6 | 4.1 | 0.7 | 4.85
| APC 6x6E | 0.1524 | 0.1524 | 25000 | 2 | 7.5833 | https://www.apcprop.com/product/6x6e/ | 6 | 6 | 0.6 | 4.55
| APC 6x3F | 0.1524 | 0.0762 | 20000 | 2 | 6.5 | https://www.apcprop.com/product/6x3f/ | 6 | 3 | 0.8 | 5.2
| APC 6×5.5E | 0.1524 | 0.1397 | 25000 | 2 | 6.1 | https://www.apcprop.com/product/6x5-5e/ | 6 | 5.5 | 1 | 6.1
| APC 6x4E | 0.1524 | 0.1016 | 25000 | 2 | 6.2 | https://www.apcprop.com/product/6x4e/ | 6 | 4 | 1 | 6.2
| APC 7x6E | 0.1778 | 0.1524 | 21428.5714 | 2 | 5.125 | https://www.apcprop.com/product/7x6e/ | 7 | 6 | 1.2 | 6.15
| APC 7x4E | 0.1778 | 0.1016 | 21428.5714 | 2 | 5.3478 | https://www.apcprop.com/product/7x4e/ | 7 | 4 | 1.15 | 6.15
| APC B7x5E | 0.1778 | 0.127 | 21428.5714 | 2 | 6 | https://www.apcprop.com/product/b7x5e/ | 7 | 5 | 1 | 6
| APC 7×4.1SF | 0.1778 | 0.10414 | 9285.7143 | 2 | 6.3077 | https://www.apcprop.com/product/7x4-1sf/ | 7 | 4.1 | 0.65 | 4.1
| APC 7×3.8WSF | 0.1778 | 0.09652 | 9285.7143 | 2 | 3.875 | https://www.apcprop.com/product/7x3-8wsf/ | 7 | 3.8 | 1.6 | 6.2
| APC B8x4E | 0.2032 | 0.1016 | 18750 | 2 | 5.3 | https://www.apcprop.com/product/b8x4e/ | 8 | 4 | 1 | 5.3
| APC B8x6E | 0.2032 | 0.1524 | 18750 | 2 | 5.3 | https://www.apcprop.com/product/b8x6e/ | 8 | 6 | 1 | 5.3
| APC B8x4.7SF | 0.2032 | 0.11938 | 8125 | 2 | 4.8333 | https://www.apcprop.com/product/b8x4-7sf/ | 8 | 4.7 | 1.2 | 5.8
| APC B8x3.8SF | 0.2032 | 0.09652 | 8125 | 2 | 5.157 | https://www.apcprop.com/product/b8x3-8sf/ | 8 | 3.8 | 1.3 | 5
| APC 8×4.1SF | 0.2032 | 0.10414 | 8125 | 2 | 5.111 | https://www.apcprop.com/product/8x4-1sf/ | 8 | 4.1 | 0.9 | 5.6
| APC B9x6SF | 0.2286 | 0.1524 | 7222.2222 | 2 | 4.52 | https://www.apcprop.com/product/b9x6sf/ | 9 | 6
| APC 9x4.5MRF | 0.2286 | 0.1143 | 11666.6667 | 2 | 5.92 | https://www.apcprop.com/product/9x4-5mrf-rh/ | 9 | 4.5
| APC 9x4.7SF | 0.2286 | 0.11938 | 7222.2222 | 2 | 4.6 | https://www.apcprop.com/product/b9x4-7sf/ | 9 | 4.7
| APC B9x6E | 0.2286 | 0.1524 | 16666.6667 | 2 | 5.25 | https://www.apcprop.com/product/b9x6e/ | 9 | 6
| APC 9x4.5E | 0.2286 | 0.1143 | 16666.6667 | 2 | 5.9 | https://www.apcprop.com/product/9x4-5e/ | 9 | 4.5
| APC 10×4.6SF | 0.254 | 0.11684 | 6500 | 2 | 8.214 | https://www.apcprop.com/product/10x4-6sf/ | 10 | 4.6
| APC B10x5E | 0.254 | 0.127 | 15000 | 2 | 6.17 | https://www.apcprop.com/product/b10x5e/ | 10 | 5
| APC B10x6E | 0.254 | 0.1524 | 15000 | 2 | 6.45 | https://www.apcprop.com/product/b10x6e/ | 10 | 6
| T-Motor SW 11x4.2 | 0.2794 | 0.10668 | 8400 | 2 | 7.9 | https://store.tmotor.com/goods.php?id=824 | 11 | 4.2
| APC 11×4.6SF | 0.2794 | 0.11684 | 5909.0909 | 2 | 6.83 | https://www.apcprop.com/product/11x4-6sf/ | 11 | 4.6
| APC B11x5.5E | 0.2794 | 0.1397 | 13636.3636 | 2 | 7.0667 | https://www.apcprop.com/product/b11x5-5e/ | 11 | 5.5 | 1.5 | 10.6
| APC 11×3.8SF | 0.2794 | 0.09652 | 5909.0909 | 2 | 4.875 | https://www.apcprop.com/product/11x3-8sf/ | 11 | 3.8 | 1.6 | 7.8
| APC 12 x 4.5MR | 0.3048 | 0.1143 | 9545.4545 | 2 | 6.5 | https://www.apcprop.com/product/12x4-5mr/ | 12 | 4.5 | 1.2 | 7.8
| APC 12 x 5.5 MR | 0.3048 | 0.1397 | 8750 | 2 | 6.5 | https://www.apcprop.com/product/12x5-5mr/ | 12 | 5.5 | 1.2 | 7.8
| 3-Blatt-Luftsch.11x6 | 0.2794 | 0.1524 | 15000 | 3 | 6.6 | https://aero-naut.de/produkt/3-blatt-luftsch-11x-6/ | 11 | 6
| 3-Blatt-Luftsch.12x6 | 0.3048 | 0.1524 | 13500 | 3 | 6.6 | https://aero-naut.de/produkt/3-blatt-luftsch-12x-6/ | 12 | 6
| 3-Blatt-Luftsch.12x6li | 0.3048 | 0.1524 | 13500 | 3 | 6.6 | https://aero-naut.de/produkt/3-blatt-luftsch-12x-6li/ | 12 | 6
| 3-Blatt-Luftsch.13x6 | 0.3302 | 0.1524 | 12500 | 3 | 6.6 | https://aero-naut.de/produkt/3-blatt-luftsch-13x-6/ | 13 | 6
| 3-Blatt-Luftsch.13x6li | 0.3302 | 0.1524 | 12500 | 3 | 6.6 | https://aero-naut.de/produkt/3-blatt-luftsch-13x-6li/ | 13 | 6
| fCAM-Carb-Bl.11.0x4.0" | 0.2794 | 0.1016 | 13000 | 2 | 7.1 | https://aero-naut.de/produkt/cam-carb-bl-110x-40/ | 11 | 4
| fCAM-Carb-Bl.11.0x5.0" | 0.2794 | 0.127 | 13000 | 2 | 7.1 | https://aero-naut.de/produkt/cam-carb-bl-110x-50/ | 11 | 5
| fCAM-Carb-Bl.11.0x6.0" | 0.2794 | 0.1524 | 13000 | 2 | 7.1 | https://aero-naut.de/produkt/cam-carb-bl-110x-60/ | 11 | 6
| fCAM-Carb-Bl.12.0x5.0" | 0.3048 | 0.127 | 13000 | 2 | 7.1 | https://aero-naut.de/produkt/cam-carb-bl-120x-50/ | 12 | 5
| fCAM-Carb-Bl.12.0x6.0" | 0.3048 | 0.1524 | 13000 | 2 | 7.1 | https://aero-naut.de/produkt/cam-carb-bl-120x-60/ | 12 | 6
| fCAM-Carb-Bl.12.5x6.0" | 0.3175 | 0.1524 | 12000 | 2 | 7.1 | https://aero-naut.de/produkt/cam-carb-bl-125x-60/ | 12.5 | 6
| fCAM-Carb-Bl.13.0x5.0" | 0.3302 | 0.127 | 12000 | 2 | 7.1 | https://aero-naut.de/produkt/cam-carb-bl-130x-50/ | 13 | 5
| fCAM-Carb-Bl.14.0x6.0" | 0.3556 | 0.1524 | 11000 | 2 | 7.1 | https://aero-naut.de/produkt/cam-carb-bl-140x-60/ | 14 | 6
| fCAM-Carb-Bl.15.0x6.0" | 0.381 | 0.1524 | 9000 | 2 | 7.1 | https://aero-naut.de/produkt/cam-carb-bl-150x-60/ | 15 | 6
| CAM-Carb-Bl.13x5 | 0.3302 | 0.127 | 14000 | 2 | 6.6 | https://aero-naut.de/produkt/cam-carb-light-s-13x-5-m8-re/ | 13 | 5
| CAM-Carb-Bl.13x6 | 0.3302 | 0.1524 | 14000 | 2 | 6.6 | https://aero-naut.de/produkt/power-prop-lufts-13x-6/ | 13 | 6
| CAM-Carb-Bl.14x5 | 0.3556 | 0.127 | 13000 | 2 | 6.6 | https://aero-naut.de/produkt/cam-carb-light-14-x-5r/ | 14 | 5
| CAM-Carb-Bl.14x6 | 0.3556 | 0.1524 | 13000 | 2 | 6.6 | https://aero-naut.de/produkt/cam-carb-light-14x-6r/ | 14 | 6
| CAM-Carb-Bl.15x6 | 0.381 | 0.1524 | 11000 | 2 | 6.6 | https://aero-naut.de/produkt/cam-carb-light-15x55li/ | 15 | 6
| CAM-Carb-Bl.15x5 | 0.381 | 0.127 | 11000 | 2 | 6.6 | https://aero-naut.de/produkt/power-prop-lufts-15x-5/ | 15 | 5
| NS14x4.8 | 0.3556 | 0.12192 | 8900 | 2 | 7.5 | T-motor | 14 | 4.8
| NS 15x5 | 0.381 | 0.127 | 8750 | 2 | 7.5 | T-motor | 15 | 5
| FA 15.2x5 | 0.38608 | 0.127 | 6500 | 2 | 8 | T-motor | 15.2 | 5
| P12x4 | 0.3048 | 0.1016 | 9000 | 2 | 7.2 | T-motor | 12 | 4
| P13x4.4 | 0.3302 | 0.11176 | 8000 | 2 | 7.2 | T-motor | 13 | 4.4
| P14x4.8 | 0.3556 | 0.12192 | 7500 | 2 | 7.2 | T-motor | 14 | 4.8
| P15x5 | 0.381 | 0.127 | 7000 | 2 | 7.2 | T-motor | 15 | 5
| APC B12x6E | 0.3048 | 0.1524 | 12500 | 2 | 7.5714 | https://www.apcprop.com/product/b12x6e/ | 12 | 6 | 1.4 | 10.6
| APC 12×4.7SF | 0.3048 | 0.11938 | 5416.6667 | 2 | 4.875 | https://www.apcprop.com/product/12x4-7sf/ | 12 | 4.7 | 1.6 | 7.8
| APC B13x4E | 0.3302 | 0.1016 | 11538.4615 | 2 | 7.5714 | https://www.apcprop.com/product/b13x4e/ | 13 | 4 | 1.4 | 10.6
| APC 13×5.5E | 0.3302 | 0.1397 | 11538.4615 | 2 | 7.8 | https://www.apcprop.com/product/13x5-5e/ | 13 | 5.5 | 1 | 7.8
| APC 13×4.7SF | 0.3302 | 0.11938 | 5000 | 2 | 4.5882 | https://www.apcprop.com/product/13x4-7sf/ | 13 | 4.7 | 1.7 | 7.8
| APC 14x6E | 0.3556 | 0.1524 | 10714.2857 | 2 | 8.6667 | https://www.apcprop.com/product/14x6e/ | 14 | 6 | 0.9 | 7.8
| APC 14×4.7SF | 0.3556 | 0.11938 | 4642.8571 | 2 | 4.875 | https://www.apcprop.com/product/14x4-7sf/ | 14 | 4.7 | 1.6 | 7.8
| APC 15x4E | 0.381 | 0.1016 | 10000 | 2 | 8.6667 | https://www.apcprop.com/product/15x4e/ | 15 | 4 | 0.9 | 7.8
| APC 15x6E | 0.381 | 0.1524 | 10000 | 2 | 8.6667 | https://www.apcprop.com/product/15x6e/ | 15 | 6 | 0.9 | 7.8
3 blade props | BD5x3.7E-3-B4 | 12.7 | 9.398 |  |  | 3.9689 | https://www.apcprop.com/product/bd5x3-7e-3-b4/
| B4x4E-3-B4 | 10.16 | 10.16 |  |  | 3.9689 | https://www.apcprop.com/product/b4x4e-3-b4/
| BD5x3.7E-3-B4 | 12.7 | 9.398 |  |  | 3.9689 | https://www.apcprop.com/product/bd5x3-7e-3-b4/
| Hobbyking3blad | 22.86 | 11.43 |  |  | 13.5 | https://hobbyking.com/en_us/hobbykingtm-3-blade-propeller-9x4-5-black-std-reverse-rotation-2pcs.html?___store=en_us
4 blade props

## Viable Props
Name | Diameter | Pitch | Maximum RPM
APC 6x6E | 0.1524 | 0.1524 | 25000
APC 6×5.5E | 0.1524 | 0.1397 | 25000
APC 6x4E | 0.1524 | 0.1016 | 25000
APC 7x6E | 0.1778 | 0.1524 | 21428.5714
APC 7x4E | 0.1778 | 0.1016 | 21428.5714
APC B7x5E | 0.1778 | 0.127 | 21428.5714
APC B8x4E | 0.2032 | 0.1016 | 18750
APC B8x6E | 0.2032 | 0.1524 | 18750
APC B9x6E | 0.2286 | 0.1524 | 16666.6667
APC 9x4.5E | 0.2286 | 0.1143 | 16666.6667
APC B10x5E | 0.254 | 0.127 | 15000
APC B10x6E | 0.254 | 0.1524 | 15000
APC B11x5.5E | 0.2794 | 0.1397 | 13636.3636

## 6-inch Viable
Name | Diameter | Pitch | Maximum RPM
APC 6x6E | 0.1524 | 0.1524 | 25000
APC 6×5.5E | 0.1524 | 0.1397 | 25000
APC 6x4E | 0.1524 | 0.1016 | 25000

## 7-inch Viable
Name | Diameter | Pitch | Maximum RPM
APC 7x6E | 0.1778 | 0.1524 | 21428.5714
APC 7x4E | 0.1778 | 0.1016 | 21428.5714
APC B7x5E | 0.1778 | 0.127 | 21428.5714

## 8-inch Viable
Name | Diameter | Pitch | Maximum RPM
APC B8x4E | 0.2032 | 0.1016 | 18750
APC B8x6E | 0.2032 | 0.1524 | 18750

## 9-inch Viable
Name | Diameter | Pitch | Maximum RPM
APC B9x6E | 0.2286 | 0.1524 | 16666.6667
APC 9x4.5E | 0.2286 | 0.1143 | 16666.6667

## 10-inch Viable
Name | Diameter | Pitch | Maximum RPM
APC B10x5E | 0.254 | 0.127 | 15000
APC B10x6E | 0.254 | 0.1524 | 15000

## 11-inch Viable
Name | Diameter | Pitch | Maximum RPM
APC B11x5.5E | 0.2794 | 0.1397 | 13636.3636

## Iteration 1 Results
Name | RPM for Nominal Thrust | RPM for Max Thrust | Nominal Torque | Max Torque
APC 6x6E | 13800 | 19500 | 0.115 | 0.2299
APC 6×5.5E | 14400 | 20300 | 0.1088 | 0.21638
APC 6x4E | 16800 | 23700 | 0.0904 | 0.1799
APC 7x6E | 10900 | 15400 | 0.121 | 0.2416
APC 7x4E | 13300 | 18800 | 0.0983 | 0.1966
APC B7x5E | 11900 | 16900 | 0.1086 | 0.219
APC B8x4E | 10900 | 15400 | 0.108 | 0.2158
APC B8x6E | 8900 | 12600 | 0.1276 | 0.2559
APC B9x6E | 7500 | 10600 | 0.1368 | 0.2733
APC 9x4.5E | 8600 | 12100 | 0.1212 | 0.24
APC B10x5E | 7000 | 9800 | 0.13607 | 0.2667
APC B10x6E | 6400 | 9000 | 0.145 | 0.2868
APC B11x5.5E | 5800 | 8100 | 0.15 | 0.293