## propellers
| Name | Diameter (m) | Pitch (m) | Maximum rpm | Diameter (inch) | Pitch (inch)
2 blade props | APC 6×4.1SF | 0.1524 | 0.10414 | 20000 | 6 | 4.1
| APC 6x6E | 0.1524 | 0.1524 | 25000 | 6 | 6
| APC 6x3F | 0.1524 | 0.0762 | 20000 | 6 | 3
| APC 6×5.5E | 0.1524 | 0.1397 | 25000 | 6 | 5.5
| APC 6x4E | 0.1524 | 0.1016 | 25000 | 6 | 4
| APC 7x6E | 0.1778 | 0.1524 | 21428.5714 | 7 | 6
| APC 7x4E | 0.1778 | 0.1016 | 21428.5714 | 7 | 4
| APC B7x5E | 0.1778 | 0.127 | 21428.5714 | 7 | 5
| APC 7×4.1SF | 0.1778 | 0.10414 | 9285.7143 | 7 | 4.1
| APC 7×3.8WSF | 0.1778 | 0.09652 | 9285.7143 | 7 | 3.8
| APC B8x4E | 0.2032 | 0.1016 | 18750 | 8 | 4
| APC B8x6E | 0.2032 | 0.1524 | 18750 | 8 | 6
| APC B8x4.7SF | 0.2032 | 0.11938 | 8125 | 8 | 4.7
| APC B8x3.8SF | 0.2032 | 0.09652 | 8125 | 8 | 3.8
| APC 8×4.1SF | 0.2032 | 0.10414 | 8125 | 8 | 4.1
| APC B9x6SF | 0.2286 | 0.1524 | 7222.2222 | 9 | 6
| APC 9x4.5MRF | 0.2286 | 0.1143 | 11666.6667 | 9 | 4.5
| APC 9x4.7SF | 0.2286 | 0.11938 | 7222.2222 | 9 | 4.7
| APC B9x6E | 0.2286 | 0.1524 | 16666.6667 | 9 | 6
| APC 9x4.5E | 0.2286 | 0.1143 | 16666.6667 | 9 | 4.5
| APC 10×4.6SF | 0.254 | 0.11684 | 6500 | 10 | 4.6
| APC B10x5E | 0.254 | 0.127 | 15000 | 10 | 5
| APC B10x6E | 0.254 | 0.1524 | 15000 | 10 | 6
| T-Motor SW 11x4.2 | 0.2794 | 0.10668 | 8400 | 11 | 4.2
| APC 11×4.6SF | 0.2794 | 0.11684 | 5909.0909 | 11 | 4.6
| APC B11x5.5E | 0.2794 | 0.1397 | 13636.3636 | 11 | 5.5
| APC 11×3.8SF | 0.2794 | 0.09652 | 5909.0909 | 11 | 3.8
| APC 12 x 4.5MR | 0.3048 | 0.1143 | 8750 | 12 | 4.5
| APC 12 x 5.5 MR | 0.3048 | 0.1397 | 8750 | 12 | 5.5
3 blade props | BD5x3.7E-3-B4 | 12.7 | 9.398 |  | 3.9689 | https://www.apcprop.com/product/bd5x3-7e-3-b4/
| B4x4E-3-B4 | 10.16 | 10.16 |  | 3.9689 | https://www.apcprop.com/product/b4x4e-3-b4/
| BD5x3.7E-3-B4 | 12.7 | 9.398 |  | 3.9689 | https://www.apcprop.com/product/bd5x3-7e-3-b4/
| Hobbyking3blad | 22.86 | 11.43 |  | 13.5 | https://hobbyking.com/en_us/hobbykingtm-3-blade-propeller-9x4-5-black-std-reverse-rotation-2pcs.html?___store=en_us
4 blade props

## Motors
Name | Torque constant [Nm/A] | nominal no-load current [A] | resistance [ohm] | Weight [g] | Maximum RPM | KV0 (no-load speed) [RPM] | nominal torque [Nm] | Max Torque [Nm] | Nominal Rpm | Price
Maxon 651619 | 0.057 | 0.198 | 1.56 | 150 | 10000 | 5930 | 0.11 | 1.32 | 5080 | 123.91
Maxon 608132 | 0.036 | 0.238 | 0.942 | 113 | 10000 | 6250 | 0.11 | 0.918 | 4970 | 113.82
Maxon 651606 (no cable) | 0.0295 | 0.277 | 0.447 | 116 | 10000 | 5740 | 0.112 | 1.19 | 4690 | 103.55
Maxon 651609 (no cable) | 0.0786 | 0.104 | 3.61 | 116 | 10000 | 5740 | 0.102 | 1.04 | 4710 | 103.55
Maxon 591476 (no cable) | 0.0295 | 0.277 | 0.447 | 113 | 10000 | 5740 | 0.134 | 1.19 | 4510 | 106.91
Maxon 591477 (no cable) | 0.036 | 0.238 | 0.942 | 113 | 10000 | 6250 | 0.11 | 0.918 | 4970 | 106.91
Maxon 591478 (no cable) | 0.0557 | 0.151 | 2.24 | 113 | 10000 | 6060 | 0.109 | 0.895 | 4810 | 106.91
Maxon 591479 (no cable) | 0.0786 | 0.104 | 3.61 | 113 | 10000 | 5740 | 0.122 | 1.04 | 4530 | 106.91
Maxon 651613 | 0.0786 | 0.104 | 3.61 | 116 | 10000 | 5740 | 0.102 | 1.4 | 4710 | 110.27
Maxon 608131 | 0.0295 | 0.277 | 0.447 | 113 | 10000 | 5740 | 0.134 | 1.19 | 4510 | 113.82
Maxon 608133 | 0.0557 | 0.151 | 2.24 | 113 | 10000 | 6060 | 0.109 | 0.895 | 4810 | 113.82
Maxon 608134 | 0.0786 | 0.104 | 3.61 | 113 | 10000 | 5740 | 0.122 | 1.04 | 4530 | 113.82
Maxon 608136 (no cable) | 0.036 | 0.242 | 0.942 | 115 | 10000 | 6250 | 0.136 | 0.918 | 4700 | 116.36
Maxon 608152 | 0.0404 | 0.277 | 0.573 | 149 | 10000 | 5600 | 0.174 | 1.69 | 4520 | 137.91
Maxon 608153 | 0.057 | 0.204 | 1.56 | 149 | 10000 | 6930 | 0.147 | 1.32 | 4820 | 137.91
Maxon 608154 | 0.0808 | 0.138 | 3.07 | 149 | 10000 | 5580 | 0.146 | 1.26 | 4510 | 137.91
Maxon 608140 | 0.036 | 0.242 | 0.942 | 115 | 10000 | 6250 | 0.136 | 0.918 | 4700 | 123.55
Maxon 608141 | 0.0557 | 0.154 | 2.24 | 115 | 10000 | 6060 | 0.135 | 0.895 | 4560 | 123.55
Maxon 651618 | 0.0404 | 0.27 | 0.573 | 150 | 10000 | 5600 | 0.134 | 1.68 | 4750 | 123.91
Maxon 651620 | 0.0808 | 0.135 | 3.07 | 150 | 10000 | 5580 | 0.112 | 1.26 | 4750 | 123.91
Maxon 608143 | 0.404 | 0.27 | 0.573 | 147 | 10000 | 5600 | 0.167 | 1.69 | 4560 | 127.55
Maxon 608145 | 0.057 | 0.198 | 1.56 | 147 | 10000 | 5930 | 0.139 | 1.32 | 4870 | 127.55
Maxon 608146 | 0.0808 | 0.135 | 3.07 | 147 | 10000 | 5580 | 0.14 | 1.26 | 4560 | 127.55
Maxon 608154 | 0.0808 | 0.138 | 3.07 | 149 | 10000 | 5580 | 0.146 | 1.26 | 4510 | 137.91
Maxon 608137 | 0.0557 | 0.154 | 2.24 | 115 | 10000 | 6060 | 0.135 | 0.895 | 4560 | 116.36
Maxon 651618 | 0.0404 | 0.27 | 0.573 | 150 | 10000 | 5600 | 0.134 | 1.69 | 4750 | 123.91
Maxon 651619 | 0.057 | 0.198 | 1.56 | 150 | 10000 | 5930 | 0.11 | 1.32 | 5080 | 123.91

## Motors New
Name | U at 0.1Nm | I at 0.1Nm | U at 0.245 Nm | I at 0.245Nm | Weight [g] | KV0 (no-load speed) [RPM] | Maximum RPM | Price | KV-Value | Nominal Voltage | Peak Voltage | price dollar | Torque constant [Nm/A] | nominal no-load current [A] | resistance [ohm]
AntiGravity MN5008 KV 400 | 23.48 | 2.82 | 23.3 | 7.66 | 132 | 8880 | 7500 |  | 400 | 22.2 | 22.85 |  | 0.023873 | 1.1 | 0.05
Navigator MN4110-KV400 | 23.86 | 3 | 23.76 | 6.79 | 152 | 8880 | 7500 |  | 400 | 22.2 | 24 |  | 0.023873 | 1 | 0.085
Navigator MN4112-KV320 | 23.46 | 2.4 | 23.36 | 6.95 | 172 | 7104 | 6632 | 87.4106 | 320 | 22.2 | 22.75 | 92.99 | 0.029842 | 1.1 | 0.094
AntiGravity MN5006 KV450 | 23.63 | 3.17 | 23.5 | 6.67 | 106 | 9990 | 7682 | 79.8906 | 450 | 22.2 | 25 | 84.99 | 0.021221 | 0.9 | 0.06
Navigator MN4112-KV420 | 23.93 | 3.4 | 23.86 | 6.96 | 172 | 9324 | 8000 |  | 420 | 22.2 | 22.41 |  | 0.022736 | 1.4 | 0.06
MAD Motor 4008 600KV | 15.95 | 3.91 | 14.39 | 12.49 | 88 | 8880 | 6500 |  | 600 | 14.8 | 15.6 |  | 0.015915 | 1.3 | 0.054
MAD Motor 3515 IPE 400KV | 23.91 | 2.42 | 23.84 | 7.48 | 152 | 8880 | 7321 | 42.3 | 400 | 22.2 | 23.515 | 45 | 0.023873 | 0.57 | 0.088
MAD 5005 350 KV | 23.81 | 2.43 | 23.64 | 7.01 | 112 | 8436 | 6000 |  | 380 | 22.2 | 23.5 |  | 0.02513 | 0.45 | 1.7
[9 empty] | 350 | 22.2 | 23.1 |  | 0.027284 | 0.7 | 0.118

## Motors cut
Name | Torque constant [Nm/A] | nominal no-load current [A] | resistance [ohm] |  | Maximum RPM | KV0 (no-load speed) [RPM] | nominal torque [Nm] | Max Torque [Nm] | Nominal Rpm | Price
AntiGravity MN5008 KV 400 | 0.024572 | 1.1 | 0.05 | 132 | 7500 |  |  | 0.55 |  |  | 400 | 22.2 | 22.85
Navigator MN4110-KV400 | 0.025809 | 1 | 0.085 | 152 | 7500 |  |  | 0.6 |  |  | 400 | 22.2 | 24
Navigator MN4112-KV320 | 0.030581 | 1.1 | 0.094 | 172 | 6632 |  |  | 0.46 |  | 87.4106 | 320 | 22.2 | 22.75 | 92.99
AntiGravity MN5006 KV450 | 0.023897 | 0.9 | 0.06 | 106 | 7682 |  |  | 0.59 |  | 79.8906 | 450 | 22.2 | 25 | 84.99
Navigator MN4112-KV420 | 0.022951 | 1.4 | 0.06 | 172 | 8000 |  |  | 0.68 |  |  | 420 | 22.2 | 22.41
MAD Motor 4008 600KV | 0.016776 | 1.3 | 0.054 | 88 | 6500 |  |  | 0.389 |  |  | 600 | 14.8 | 15.6
MAD Motor 3515 IPE | 0.025287 | 0.57 | 0.088 | 152 | 7321 |  |  | 0.566 |  | 42.3 | 400 | 22.2 | 23.515 | 45

## Batteries
Name | Battery capacity [Ah] | battery minimum capacity [Ah] | battery voltage [V] | Mass [g]